## Лист1
N опыта | 1 | 2 | 3 | 4 | 5 | 6 | 7 | 8 | 9 | 10
t, с | 15.34 | 15 | 15.41 | 15.52 | 15.08 | 15.33 | 15.23 | 15.34 | 15.45 | 15.34 |  | tср | 15.304 |  |  |  | l | 1 | м
[17 empty] | mпр | 74 | г
ti-tср | 0.001296 | 0.092416 | 0.011236 | 0.046656 | 0.050176 | 0.000676 | 0.005476 | 0.001296 | 0.021316 | 0.001296 |  | сигма случ | 0.1605 |  |  |  | mст | 1022.4 | г
[12 empty] | сигма сист | 0.005 |  |  |  | бетта | 1.0724
[12 empty] | сигма полн | 0.16 |  |  |  | pi | 3.1416
[12 empty] | ε t | 0.010455
N, оп | a, мм | xц, мм | n | tn,с | T, с | g
1 | 410 | 381.1 | 48 | 75.36 | 1.57 | 9.8536
2 | 371 | 344.9 | 48 | 74.37 | 1.5494 | 9.8253 | t для n = 12
3 | 331 | 307.7 | 48 | 73.47 | 1.5306 | 9.8507 | 18.39 | 18.43 | 18.4 | 18.25
4 | 290 | 269.5 | 48 | 73.85 | 1.5385 | 9.6622 | 18.13 | 18.55 | 18.42 | 18.75
5 | 301 | 279.4 | 48 | 73.62 | 1.5338 | 9.7423 | 18.37 | 18.4 | 18.25 | 18.6
6 | 310 | 287.8 | 48 | 73.32 | 1.5275 | 9.837 | 18.23 | 18.35 | 18.32 | 18.42
7 | 280 | 260 | 48 | 73.06 | 1.5221 | 9.8846 | 18.29 | 18.37 | 18.11 | 18.29
8 | 270 | 251.2 | 48 | 73.31 | 1.5273 | 9.8157 | 18.35 | 18.28 | 18.34 | 18.34
9 | 230 | 213.5 | 48 | 74.05 | 1.5427 | 9.8703 | 18.5 | 18.52 | 18.49 | 18.54
10 | 180 | 167 | 48 | 77.23 | 1.609 | 9.8551 | 19.28 | 19.17 | 19.48 | 19.3
расчет погрешности g
| измерение |  | δ | ε
| значение | единица измерения
l | 1 | м | 0.0005 | 0.0005
mпр | 0.074 | кг | 0.0001 | 0.0013514 | ε (mпр/mст) | 0.0014371
mст | 1.0224 | кг | 0.0005 | 0.00048905 | ε (…) | 0.0061612
[12 empty] | \= ε tn |  |  | на листочке | (на листочке в журнале)
N, оп | a, м | δa | εа | xц, м | δ xц | ε xц | tn,с | δ tn | ε tn | T, с | δ T | ε T | g, м/с^2 | δ g | ε g |  | для δ ср | (по формуле 1.20 стр.26 лабник)
1 | 0.41 | 0.0005 | 0.0012195 | 0.3811 | 0.0005 | 0.001312 | 75.36 | 0.16 | 0.0021231 | 1.57 | 0.0033333 | 0.0021231 | 9.8536 | 0.076184 | 0.0077316 |  | 0.0011518
2 | 0.371 | 0.0005 | 0.0013477 | 0.3449 | 0.0005 | 0.0014497 | 74.37 | 0.16 | 0.0021514 | 1.5494 | 0.0033333 | 0.0021514 | 9.8253 | 0.076512 | 0.0077872 |  | 3.1803e-05
3 | 0.331 | 0.0005 | 0.0015106 | 0.3077 | 0.0005 | 0.001625 | 73.47 | 0.16 | 0.0021778 | 1.5306 | 0.0033333 | 0.0021778 | 9.8507 | 0.077336 | 0.0078509 |  | 0.00096
4 | 0.29 | 0.0005 | 0.0017241 | 0.2695 | 0.0005 | 0.0018553 | 73.85 | 0.16 | 0.0021666 | 1.5385 | 0.0033333 | 0.0021666 | 9.6622 | 0.076229 | 0.0078894 |  | 0.024802
5 | 0.301 | 0.0005 | 0.0016611 | 0.2794 | 0.0005 | 0.0017895 | 73.62 | 0.16 | 0.0021733 | 1.5338 | 0.0033333 | 0.0021733 | 9.7423 | 0.076786 | 0.0078817 |  | 0.0059898
6 | 0.31 | 0.0005 | 0.0016129 | 0.2878 | 0.0005 | 0.0017373 | 73.32 | 0.16 | 0.0021822 | 1.5275 | 0.0033333 | 0.0021822 | 9.837 | 0.077514 | 0.0078798 |  | 0.00029869
7 | 0.28 | 0.0005 | 0.0017857 | 0.26 | 0.0005 | 0.0019231 | 73.06 | 0.16 | 0.00219 | 1.5221 | 0.0033333 | 0.00219 | 9.8846 | 0.078399 | 0.0079314 |  | 0.0042186
8 | 0.27 | 0.0005 | 0.0018519 | 0.2512 | 0.0005 | 0.0019904 | 73.31 | 0.16 | 0.0021825 | 1.5273 | 0.0033333 | 0.0021825 | 9.8157 | 0.077935 | 0.0079398 |  | 1.5849e-05
9 | 0.23 | 0.0005 | 0.0021739 | 0.2135 | 0.0005 | 0.0023419 | 74.05 | 0.16 | 0.0021607 | 1.5427 | 0.0033333 | 0.0021607 | 9.8703 | 0.079076 | 0.0080115 |  | 0.0025592
10 | 0.18 | 0.0005 | 0.0027778 | 0.167 | 0.0005 | 0.002994 | 77.23 | 0.16 | 0.0020717 | 1.609 | 0.0033333 | 0.0020717 | 9.8551 | 0.080159 | 0.0081337 |  | 0.0012586
среднее | [12 empty] | 9.8197 | 0.021418 | 0.0021811
15. график
N | u | v | δ u | ε u | δ v | ε v
1 | 939.3734 | 168100 | 4.1749 | 0.0044444 | 289.9138 | 0.0017247
2 | 827.9541 | 137641 | 3.7593 | 0.0045405 | 262.3366 | 0.0019059
3 | 720.8835 | 109561 | 3.3512 | 0.0046488 | 234.0523 | 0.0021363
4 | 637.9363 | 84100 | 3.007 | 0.0047136 | 205.061 | 0.0024383
5 | 657.2575 | 90601 | 3.0895 | 0.0047006 | 212.8391 | 0.0023492
6 | 671.5111 | 96100 | 3.1544 | 0.0046975 | 219.2031 | 0.002281
7 | 602.3518 | 78400 | 2.8814 | 0.0047835 | 197.9899 | 0.0025254
8 | 585.9541 | 72900 | 2.8111 | 0.0047974 | 190.9188 | 0.0026189
9 | 508.1191 | 52900 | 2.4975 | 0.0049152 | 162.6346 | 0.0030744
10 | 432.3207 | 32400 | 2.21 | 0.005112 | 127.2792 | 0.0039284
16. вычисление коэфф. k и b
N | u | v | uv | u^2 | v^2
1 | 939.3734 | 168100 | 157908666.859 | 882422.3658 | 28257610000 |  | k | 267.306 |  | 0.2612 | 39.4784 | 10.3117
2 | 827.9541 | 137641 | 113960435.9182 | 685508.0596 | 18945044881 |  | b | -83714.9434
3 | 720.8835 | 109561 | 78980720.0409 | 519673.0587 | 12003612721 |  | δ k | 2.5184
4 | 637.9363 | 84100 | 53650440.222 | 406962.6833 | 7072810000 |  | ε k | 0.0094214
5 | 657.2575 | 90601 | 59548187.1256 | 431987.4266 | 8208541201 |  | δ b | 351.0229
6 | 671.5111 | 96100 | 64532221.3949 | 450927.2229 | 9235210000 |  | ε b | -0.0041931
7 | 602.3518 | 78400 | 47224380.7389 | 362827.6851 | 6146560000
8 | 585.9541 | 72900 | 42716054.0773 | 343342.2103 | 5314410000
9 | 508.1191 | 52900 | 26879501.018 | 258185.0318 | 2798410000
10 | 432.3207 | 32400 | 14007191.8261 | 186901.2182 | 1049760000
<среднее> | 658.3662 | 92270.3 | 65940779.9221 | 452873.6962 | 9903196880.3

## Лист2
| измерение | σ | ε, %
длина стержня l, мм | 1000 | 0.5 | 0.05
положение ЦМ lцм, мм | 500 | 0.5 | 0.1
a, мм | 250 | 0.5 | 0.2
xц, мм | 231 | 0.5 | 0.21645
масса стержня mст, г | 1022.4 | 0.1 | 0.0097809
масса призмы mпр, г | 74 | 0.1 | 0.13514